## Sheet1
Major Diameter (D) | 0.5
Threads Per Inch | 13 | Centerline |  | V Thread |  | Thread |  | External Revolve Profile |  | Internal Revolve Profile
Thread Angle (A) | 60 | 0 | 0 | 0 | 0.25833 | 0 | 0.25 | 0.038462 | 0.19171 | 0.076923 | 0.25833
Pitch (p) | 0.076923 | 0.23077 | 0 | 0.038462 | 0.19171 | 0.0048077 | 0.25 | 0.043269 | 0.20004 | 0.081731 | 0.25
Width of flat (F) | 0.0096154 |  |  | 0.076923 | 0.25833 | 0.033654 | 0.20004 | 0.043269 | 0.20004 | 0.11058 | 0.20004
Depth of truncation (f) | 0.0083272 |  |  | 0.11538 | 0.19171 | 0.043269 | 0.20004 | 0.072115 | 0.25 | 0.12019 | 0.20004
Depth of V Thread (H) | 0.066617 |  |  | 0.15385 | 0.25833 | 0.072115 | 0.25 | 0.081731 | 0.25 | 0.14904 | 0.25
Depth of thread form (h) | 0.049963 |  |  | 0.19231 | 0.19171 | 0.081731 | 0.25 | 0.11058 | 0.20004 | 0.15385 | 0.25833
|  |  |  | 0.23077 | 0.25833 | 0.11058 | 0.20004 | 0.11538 | 0.19171 | 0.15385 | 0.25833
[6 empty] | 0.12019 | 0.20004 | 0.11538 | 0.19171 | 0.076923 | 0.25833
Minor Diameter | 0.40007 |  |  |  |  | 0.14904 | 0.25 | 0.038462 | 0.19171 | 0.076923 | 0.25833
Major Radius | 0.25 |  |  |  |  | 0.15865 | 0.25
Minor Radius | 0.20004 |  |  |  |  | 0.1875 | 0.20004
Half Width of Flat | 0.0048077 |  |  |  |  | 0.19712 | 0.20004
V Peak Diameter | 0.51665 |  |  |  |  | 0.22596 | 0.25
V Peak Radius | 0.25833 |  |  |  |  | 0.23077 | 0.25